## Sheet1
玉雕实验室购置需求清单
项目 | 品类 | 样式 | 品牌 | 规格型号 | 配置 | 预算单价(元） | 数量 | 预算价格（元）
1 | Xhorse3D 桌面五轴 CNC 加工中心（Xmachine XM100） | =DISPIMG("ID_03E21F8888F3469486B4AC0A03112E99",1) | Xhorse3D | Xmachine XM100 | 控制系统：自研XMachine-NCS数控系统 机床床身结构：卧式五轴 X/Y/Z轴行程：156mm/203mm/125mm A轴行程：-30~110° C轴行程：360° X/Y/Z轴快速移动：≥4000mm/min A/C轴快速移动：A:12r/min;C:12r/min 主轴功率：1.5Kw 主轴转速：20000rpm 刀库容量：6把刀杆直径6mm 转台形式：直驱(DD马达) 工作台尺寸：100mm 工作台承重：≤10Kg 五轴加工工件最大尺寸：100x100x100mm 三轴加工工件尺寸：150x200x120mm 定轴加工工件尺寸：150x150x120mm 整机额定功率：2.2Kw 外接电压：96~264V AC 冷却形式：气冷 机器总重约：130kg 包装总重约：200kg 机器尺寸：797×614×580mm 包装尺寸：995×790×795mm | 56000 | 1 | 56000
总预算价格： | [7 empty] | 56000元